## 1D Ø Arrhenius_Ni
T | 1/T (1/K) | ØNi (H/m.s.Pa0.5) | Uncertainty in ØNi | ln ØNi | Slope | -5447.1 |  | Y-intercept | 38.696
773 | 0.0012937 | 5.507e+13 | 7.1156e+12 | 31.6396 | (-EØ/R) | -5447.1 |  | ln Ø0 | 38.696
873 | 0.0011455 | 1.2732e+14 | 1.6451e+13 | 32.4777 | EØ/R | 5447.1 |  | Ø0 | 63893881465750888
973 | 0.0010277 | 2.3383e+14 | 3.0214e+13 | 33.0856 | EØ | 45287.1894
[6 empty] | Value checks and calculations | 2.3668e+14
Calculated values of ØNi at T for which experiments not done
[6 empty] | T (˚C) | T(K) | ØNi (H/m.s.Pa0.5)
[6 empty] | 550 | 823 | 8.5318e+13
[6 empty] | 650 | 923 | 174768473779943
T | 1/T (1/K) | ØNi (mol-H/m.s.Pa0.5) | Uncertainty in ØNi | ln ØNi | Slope | -5447.1 |  | Y-intercept | -16.059
773 | 0.0012937 | 9.1449e-11 | 1.1816e-11 | -23.1152 | (-EØ/R) | -5447.1 |  | ln Ø0 | -16.059
873 | 0.0011455 | 2.1143e-10 | 2.7318e-11 | -22.2771 | EØ/R | 5447.1 |  | Ø0 | 1.0609e-07
973 | 0.0010277 | 3.883e-10 | 5.0172e-11 | -21.6692 | EØ (J) | 45287.1894
[6 empty] | Value checks and calculations | 2.9018e-10
Calculated values of Ø at T for which experiments not done
[6 empty] | T (˚C) | T(K) | ØNi (mol-H/m.s.Pa0.5)
[6 empty] | 550 | 823 | 1.4166e-10
[6 empty] | 650 | 923 | 2.9018e-10