## 1D Ø Arrhenius_Ni
T | 1/T (1/K) | ØNi (H/m.s.Pa0.5) | Uncertainty in ØNi | ln ØNi | Slope | -5618.1 |  | Y-intercept | 38.952
773 | 0.0012937 | 5.7041e+13 | 7.364e+12 | 31.6748 | (-EØ/R) | -5618.1 |  | ln Ø0 | 38.952
873 | 0.0011455 | 1.35e+14 | 1.7428e+13 | 32.5363 | EØ/R | 5618.1 |  | Ø0 | 82535095682039808
973 | 0.0010277 | 2.5351e+14 | 3.2728e+13 | 33.1664 | EØ | 46708.8834
[6 empty] | Value checks and calculations | 2.5646e+14
Calculated values of ØNi at T for which experiments not done
[6 empty] | T (˚C) | T(K) | ØNi (H/m.s.Pa0.5)
[6 empty] | 550 | 823 | 8.9533e+13
[6 empty] | 650 | 923 | 187578355144078
T | 1/T (1/K) | ØNi (mol-H/m.s.Pa0.5) | Uncertainty in ØNi | ln ØNi | Slope | -5618.1 |  | Y-intercept | -15.803
773 | 0.0012937 | 9.4721e-11 | 1.2229e-11 | -23.0801 | (-EØ/R) | -5618.1 |  | ln Ø0 | -15.803
873 | 0.0011455 | 2.2417e-10 | 2.8941e-11 | -22.2186 | EØ/R | 5618.1 |  | Ø0 | 1.3704e-07
973 | 0.0010277 | 4.2097e-10 | 5.4347e-11 | -21.5885 | EØ (J) | 46708.8834
[6 empty] | Value checks and calculations | 1.4866e-10
Calculated values of Ø at T for which experiments not done
[6 empty] | T (˚C) | T(K) | ØNi (mol-H/m.s.Pa0.5)
[6 empty] | 550 | 823 | 1.4866e-10
[6 empty] | 650 | 923 | 3.1145e-10